## 网络通信+
序号 | 题型 | 题目描述 | 选项A | 选项B | 选项C | 选项D | 您的答案 (请输入ABCD) | 参考答案 | 对/错
1 | 单选题 | 计算机网络是__________相结合的产物。 | 计算机技术和通信技术 | 计算机技术和控制技术 | 微电子技术和通信技术 | 新材料技术和纳米技术 |  | A
2 | 单选题 | 计算机网络建立的主要目的是实现计算机资源共享，计算机资源主要指__________。 | 软件与数据库 | 服务器、工作站与软件 | 硬件、软件与数据 | 通信子网与资源子网 |  | C
3 | 单选题 | 数字信号传输时，传送速率bps是指__________。 | 每秒字节数 | 每分钟字节数 | 每秒并行通过的字节数 | 每秒串行通过的位数 |  | D
4 | 单选题 | 在常用的传输介质中，__________的带宽最宽，信号传输衰减最小，抗干扰能力最强。 | 双绞线 | 同轴电缆 | 光纤 | 微波 |  | C
5 | 单选题 | 下列传输介质中易受环境条件影响的是_________。 | 同轴电缆 | 光缆 | 微波 | 双绞线 |  | C
6 | 单选题 | 同轴电缆由里到外共有__________层。 | 1 | 2 | 3 | 4 |  | D
7 | 单选题 | 下列选项中，__________是无线传输介质。 | 电话线 | 双绞线 | 微波线路 | 光纤 |  | C
8 | 单选题 | 一般不使用__________进行无线传输。 | 无线电波 | X射线 | 微波 | 红外线 |  | B
9 | 单选题 | 用一台交换机作为中心节点把几台计算机连接成网络，此网络拓扑是__________。 | 总线型 | 星型 | 环型 | 网状 |  | B
10 | 单选题 | 下列各选项中，不属于局域网网络拓扑结构的是__________。 | 总线型 | 星型 | 复杂型 | 环型 |  | C
11 | 单选题 | 一个工厂内的计算机网络，属于__________。 | PAN | LAN | MAN | WAN |  | B
12 | 单选题 | 学校机房网络物理拓扑结构一般采用__________。 | 总线型 | 星型 | 网状型 | 环型 |  | B
13 | 单选题 | __________不是决定局域网特性的技术要素。 | 介质访问控制方法 | 网络拓扑 | 网络应用 | 传输介质 |  | C
14 | 单选题 | 以太网（Ethernet)是专用于_______的技术规范。 | 局域网 | 广域网 | 城域网 | 物联网 |  | A
15 | 单选题 | 以下关于对等网的描述，错误的是__________。 | 网上各台计算机无主从之分 | 网上任意节点计算机可以作为网络服务器，为其他计算机提供资源 | 网上任意节点可以作为工作站，以分享其它服务器的资源 | 当网上一台计算机有故障时，全部网络瘫痪 |  | D
16 | 单选题 | 在星型局域网结构中，连接文件服务器与工作站的设备不可能是__________。 | 调制解调器 | 交换机 | 路由器 | 集线器 |  | A
17 | 单选题 | 以下描述正确的是__________。 | SSID是无线网卡的名称 | AP是路由器的简称 | 无线安全设置是为了保护路由器安全 | 家用无线路由器常被认为是AP和宽带路由二合一的产品 |  | D
18 | 单选题 | __________不是正确的IP地址。 | 120.113.7.5 | 127.2.0.254 | 199.1.249.33 | 16.28.257.12 |  | D
19 | 单选题 | 126.0.0.1属于__________类IP地址。 | A | B | C | D |  | A
20 | 单选题 | __________不是正确的IP地址。 | 92.120.87.15 | 127.79.33.256 | 16.1.249.33 | 160.228.23.17 |  | B
21 | 单选题 | 222.4.5.6和126.4.5.6分别属于____类IP地址。 | B和A | C和B | A和C | C和A |  | D
22 | 单选题 | 采用B类IP地址的网络支持的最大主机数是__________台。 | 65534 | 16777214 | 30 | 254 |  | A
23 | 单选题 | 255.255.255.0是________类IP地址的默认子网掩码。 | A | B | C | D |  | C
24 | 单选题 | __________是属于B类IP地址。 | 112.213.12.23 | 210.123.23.12 | 23.123.213.23 | 156.123.32.12 |  | D
25 | 单选题 | __________是属于B类IP地址。 | 193．1．1．1 | 202．5．6．7 | 133．2．3．4 | 16．6．7．8 |  | C
26 | 单选题 | OSI/RM的7层结构中，从下往上数传输层是第__________层。 | 2 | 3 | 4 | 5 |  | C
27 | 单选题 | OSI/RM的7层结构中，从上往下数第3层是__________。 | 传输层 | 网络层 | 表示层 | 会话层 |  | D
28 | 单选题 | Internet的雏形（前身）是__________。 | Ethernet | MILNET | 剑桥环网 | ARPANet |  | D
29 | 单选题 | __________不属于因特网接入方式。 | ADSL | PSTN | FTTD | HTTP |  | D
30 | 单选题 | _________不属于互联网接入方式。 | 光纤接入 | Cable Modem | ADSL | URL |  | D
31 | 单选题 | Internet体系结构由四层组成，自下至上依次是__________。 | 网络接口层、互联网层、传输层、应用层 | 应用层、互联网层、传输层、网络接口层 | 互联网层、网络接口层、应用层、传输层 | 网络接口层、传输层、互联网层、应用层 |  | A
32 | 单选题 | 用于定位因特网上各类资源所在位置的是__________。 | Ethernet | Telnet | HTML | URL |  | D
33 | 单选题 | 在因特网域名中， .org通常表示__________。 | 商业组织 | 军事机构 | 政府部门 | 非营利组织 |  | D
34 | 单选题 | 在因特网域名中，政府部门通常用__________表示。 | .com | .edu | .gov | .org |  | C
35 | 单选题 | 在电子邮件服务中，__________协议用于邮件客户端将邮件发送到服务器。 | POP3 | IMAP | SMTP | ICMP |  | C
36 | 单选题 | 如果使用IE上网浏览网站信息，使用的是互联网的__________服务。 | FTP | Telnet | 电子邮件 | WWW |  | D
37 | 单选题 | BBS是__________的缩写。 | 超文本标记语言 | 电子公告板 | 网络电话 | 文件传输协议 |  | B
38 | 单选题 | 用于解析域名的协议是__________。 | ICMP | FTP | SMTP | DNS |  | D
39 | 单选题 | 电子邮箱由“用户名@”和__________组成。 | 网络服务器名 | 邮件服务器名 | 本地服务器名 | 邮件名 |  | B
40 | 单选题 | __________协议支持远程登录服务。 | ICMP | TELNET | FTP | RARP |  | B
41 | 单选题 | 以下不属于网络安全技术的是__________。 | 数据加密 | 病毒防治 | 木马检测 | 文件压缩 |  | D
42 | 单选题 | __________属于网络安全技术。 | 调制解调技术 | 微波中继技术 | 防火墙技术 | 虚拟现实技术 |  | C
43 | 单选题 | 网络安全指网络系统的__________受到保护。 | 硬件 | 软件 | 数据 | 硬件、软件和数据 |  | D
44 | 单选题 | 计算机病毒不具有__________。 | 破坏性 | 传染性 | 控制性 | 隐蔽性 |  | C
45 | 单选题 | 计算机病毒主要是造成__________的损坏。 | 磁盘 | 主机 | 通信 | 程序和数据 |  | D
46 | 填空题 | 从数据管理和通信的角度出发,________可以被看作是信息的载体。 | [5 empty] | 数据
47 | 填空题 | 计算机网络按地理范围可分为三大类：________、城域网和广域网。 | [5 empty] | 局域网
48 | 填空题 | 在计算机网络中常见的三种有线传输介质是双绞线、同轴电缆和________。 | [5 empty] | 光纤
49 | 填空题 | ________是常见的连接不同网络并寻找路径的设备，一般也叫做网关。 | [5 empty] | 路由器
50 | 填空题 | 加密和解密过程依靠两个元素：算法和________。 | [5 empty] | 密钥
Note on C20: 首字节: 1-126 为A类 128-191 为B类 192-255 为C类
Note on C23: A类IP地址：1个字节表示网络网，3个字节表示网络中的主机号。 B类IP地址：2个字节表示网络网，2个字节表示网络中的主机号。 C类IP地址：3个字节表示网络网，1个字节表示网络中的主机号。
Note on C27: OSI从下往上：物理层、数据链路层、网络层、传输层、会话层、表示层、应用层
Note on D12: 个人局域网
Note on D18: 无线局域网的身份验证
Note on D23: B类，主机号用2个字节表示，故最大数量为2^16
Note on D36: 接受邮件协议
Note on E12: 局域网
Note on E18: 无线访问节点，是无线网和有线网之间的桥梁
Note on F12: 城域网
Note on G12: 广域网
Note on G19: IPv4采用4个字节（32位）来表示IP地址，每个字节的范围0-255
Note on G30: 超文本传输协议
Note on G31: 统一资源定位器
Note on G37: 万维网（World Wide Web），是一个资源空间。每个资源用URL来标识，用HTTP协议来访问。